## 工作表1
PN-180330-113 P3.91-485 合同编号：NS-A180314-LDK01
序号 | 编号 | 名称 | 规格 | 单位 | 分子 | 分母 | 应发数量 | 实际领料 | 单价 | 金额
1 | 31-0390000018 | PCB板 | DIGITILE 3.9 V2.3 | pcs | 1 | 1 | 485 | 485 | 48.71 | 23624.35
2 | 36-MBI5151G00 | IC | MBI5151GP | pcs | 96 | 1 | 46560 | 46560 | 0.94 | 43766.4
3 | 36-74HC245P00 | IC | 74HC245PW | pcs | 4 | 1 | 1940 | 1940 | 0.46 | 892.4
4 | 36-RT5958DS00 | IC | RT5958DSP | pcs | 16 | 1 | 7760 | 7760 | 0.7 | 5432
5 | 36-W25X40CL01 | IC | W25X40CLSN SOP8 | pcs | 1 | 1 | 485 | 485 | 1.38 | 669.3
6 | 36-AMS1117000 | IC | AMS1117-3.3 SOT223 | pcs | 1 | 1 | 485 | 485 | 0.076 | 36.86
7 | 3B-220390J080 | 排阻 | 8P4R 0603 39Ω 5% | pcs | 128 | 1 | 62080 | 62080 | 0.026 | 1614.08
8 | 3B-121001F000 | 电阻 | 0603 1KΩ 1% | pcs | 3 | 1 | 1455 | 1455 | 0.009 | 13.095
9 | 3B-125100F000 | 电阻 | 0603 510Ω 1% | pcs | 3 | 1 | 1455 | 1455 | 0.009 | 13.095
10 | 3B-121002F000 | 电阻 | 0603 10KΩ 1% | pcs | 1 | 1 | 485 | 485 | 0.009 | 4.365
11 | 3B-124701F000 | 电阻 | 0603 4.7KΩ 1% | pcs | 2 | 1 | 970 | 970 | 0.009 | 8.73
12 | 3B-120000F000 | 电阻 | 0603 0Ω 1% | pcs | 1 | 1 | 485 | 485 | 0.009 | 4.365
13 | 39-33S221A000 | 贴片电感 | MPZ2012S221AT000-PF | pcs | 1 | 1 | 485 | 485 | 0.084 | 40.74
14 | 3B-120330F000 | 电阻 | 0603 33Ω 1% | pcs | 12 | 1 | 5820 | 5820 | 0.009 | 52.38
15 | 3C-1233000000 | 贴片电容 | 0603 33PF ±10% | pcs | 11 | 1 | 5335 | 5335 | 0.052 | 277.42
16 | 3C-2433100000 | 高压电容 | 330P/2000V 1206 | pcs | 4 | 1 | 1940 | 1940 | 0.139 | 269.66
17 | 3C-1322600001 | 贴片电容 | 22uF 0805 10V 10% | pcs | 2 | 1 | 970 | 970 | 0.15 | 145.5
18 | 3C-1210400000 | 贴片电容 | 0603 C104 10% | pcs | 103 | 1 | 49955 | 49955 | 0.12 | 5994.6
19 | 3C-2S22700000 | 贴片电解电容 | 220UF 10V 6*5 SMD | pcs | 14 | 1 | 6790 | 6790 | 0.1 | 679
20 | 30-Z1921RGB00 | LED灯 | FM-Z1921RGBA-SH 国星金线 | pcs | 4096 | 1 | 1986560 | 1986560 | 0.095 | 188723.2
21 | 3D-0561083000 | FCI座 | 61083-044402LF | pcs | 3 | 1 | 1455 | 1455 | 5.8 | 8439
22 | 53-Z004000800 | 铜柱 | 外径4MM H=8.3+0.8MM 定位针直径0.9MM 内有冠环 | pcs | 12 | 1 | 5820 | 5820 | 0.46 | 2677.2
23 | 3D-14S0100000 | 弹针 | POGO PIN 1P 外径2MM,H=7+1MM,定位针直径1.0MM | pcs | 4 | 1 | 1940 | 1940 | 0.26 | 504.4
24 | 73-1012000007 | 硅胶 | S2095 A胶 | KG | 0.032 | 1 | 15.52 | 15.52 | 49 | 760.48
25 | 73-1012000008 | 硅胶 | S2095 B胶 | KG | 0.0038 | 1 | 1.843 | 1.843 | 0 | 0
25 | 73-1012000008 | 硅胶 | S2116-2 B胶 | KG | 0.0038 | 1 | 2.5 | 2.5 | 49 | 122.5
26 | 40-0203900011 | 底壳 | P3.91户外底壳/250mmx250mmx13mm PC+GF10% 黑色 精百得 两侧边孔改为腰形孔 | pcs | 1 | 1 | 485 | 485 | 18.3 | 8875.5
27 | 40-0103900011 | 面罩 | P3.906(32X16点)-1921灯户外表贴面罩 DIGI开模 世超 | pcs | 8 | 1 | 3880 | 3880 | 1.6 | 6208
28 | 40-0503900001 | 盖板 | P3.91(64X72)1921灯－中间不锈钢盖板 59*38*1.2MM | pcs | 1 | 1 | 485 | 485 | 2.5 | 1212.5
29 | 40-0303900003 | 皮圈 | P3.91(64*72)1921灯－中间压板型防水圈 C款 59.1*38.1*2.1MM （万年硅胶） | pcs | 1 | 1 | 485 | 485 | 0.25 | 121.25
30 | 40-0503900000 | 盖板 | P3.91(64*72)1921灯－左右不锈钢盖板 83.1*21.1*1.2MM | pcs | 1 | 1 | 485 | 485 | 2 | 970
31 | 40-0303900008 | 皮圈 | P3.91(64*72)1921灯－左右压板腰型防水圈 E款 83.1*21.2*2.6MM | pcs | 1 | 1 | 485 | 485 | 0.33 | 160.05
32 | 40-1203900000 | 透气阀 | 透气阀 M5 | pcs | 1 | 1 | 485 | 485 | 2.3 | 1115.5
33 | 52-PA01200500 | 螺丝 | PA1.2*5 SUS 黑 头2.0 | pcs | 174 | 1 | 84390 | 84390 | 0.012 | 1012.68
34 | 54-2120003001 | 磁铁 | 磁铁¢12*3mm M3沉孔 过盐雾48H | pcs | 12 | 1 | 5820 | 5820 | 0.9 | 5238
35 | 54-2090002001 | 磁铁 | 磁铁¢9*2.7mm 过盐雾48H | pcs | 4 | 1 | 1940 | 2040 | 0.63 | 1285.2
36 | 51-0000046000 | 安全绳 | 绝缘安全绳，300MM长，一头是扣环，一头是环形端子 环形端子为直径4.5的孔 | pcs | 1 | 1 | 485 | 485 | 1.8 | 873
37 | 52-KM03000604 | 螺丝 | KM3*6 沉头自攻螺丝 SUS 原色 | pcs | 12 | 1 | 5820 | 5820 | 0.025 | 145.5
38 | 52-PM04000600 | 螺丝 | PM4*6 SUS 白 | pcs | 1 | 1 | 485 | 485 | 0.028 | 13.58
39 | 73-1030000000 | 镀金属漆 | P3.91户外底壳/250mmx250mmx13mm PC+GF10% 黑色 精百得 镀金属漆 | pcs | 1 | 1 | 485 | 535 | 8 | 4280
40 | 52-KM03000602 | 螺丝 | KM3*6 SUS 黑 | pcs | 6 | 1 | 2910 | 2910 | 0.056 | 162.96
41 | A0-0000000015 | 费用 | DIGITILE 3.9 V2.3 贴片费 | pcs | 1 | 1 | 485 | 485 | 39.65 | 19230.25
42 | 73-4045000003 | 绒布 | 250*9*0.8MM（厚度）压缩前 黑色 | pcs | 1 | 1 | 485 | 500 | 0.32 | 160
43 |  | 电阻 | 0603 1.4K 1% | pcs | 32 | 1 | 15520 | 15520 | 0.009 | 139.68
44 |  | 电阻 | 0603 2.1K 1% | pcs | 32 | 1 | 15520 | 15520 | 0.009 | 139.68
45 |  | 电阻 | 0603 2.55K 1% | pcs | 32 | 1 | 15520 | 15520 | 0.009 | 139.68
336248.13
箱体
序号 | 编号 | 名称 | 规格 | 单位 | 分子 | 分母 | 应发数量 | 实际领料 | 单价 | 金额
2 | 50-0591811400 | 空箱体 | 500*500MM DIGI私模前维护压铸铝箱体 黑 | pcs | 1 | 1 | 120 | 120 | 333.1 | 39972
3 | 51-1811421000 | 箱体后盖 | 413.96*135*42MM DIGI开模箱体的后盖 | pcs | 1 | 1 | 120 | 120 | 0 | 0
4 | 51-1811321000 | PDP塑料底壳 | 139.5*417*26.6MM PDP塑料底壳 DIGI精百得开模500*500MM箱体的控制盒后盖 | pcs | 1 | 1 | 120 | 120 | 26 | 3120
5 | 51-1811300000 | 角度块 | 38*35*42MM 0°角度块 | pcs | 2 | 1 | 240 | 240 |  | 0
6 | 51-1811300001 | 角度块 | 35*35*42MM 10°角度块 | pcs | 2 | 1 | 240 | 240 |  | 0
7 | 3D-11PGM16000 | 水喉 | M16*P1.5 PG头 | pcs | 1 | 1 | 120 | 120 | 9 | 1080
8 | 54-1080004000 | 磁铁座 | 底部是M4外螺纹，顶部外径8.2MM,H=3+3.96MM（螺纹高度）镀白锌 | pcs | 8 | 1 | 960 | 960 | 0.45 | 432
9 | 54-1100004000 | 磁铁座 | 底部是M4外螺纹，顶部外径10MM,H=2+4MM（螺纹高度）镀白锌 | pcs | 64 | 1 | 7680 | 7680 | 0.16 | 1228.8
10 | 54-1120003000 | 磁铁座 | 底部是M4外螺纹，顶部外径12MM,H=3+4MM（螺纹高度）镀白锌 | pcs | 8 | 1 | 960 | 960 | 0.16 | 153.6
11 | 54-2100003002 | 磁铁 | ￠10*3MM M3沉孔 N50 过盐雾48H | pcs | 16 | 1 | 1920 | 1920 | 0.9 | 1728
12 | 51-1811442001 | 搭扣座 | 30*9.8*5MM PDP锁座 铝 黑 | pcs | 2 | 1 | 240 | 240 | 7.5 | 1800
13 | 40-0600000003 | 搭扣锁 | 22.4*34.67*11MM SUS 搭扣锁 黑 | pcs | 2 | 1 | 240 | 240 | 3.7 | 888
14 | 52-PM04001501 | 螺丝 | M4*15 SUS 松不脱螺丝 | pcs | 8 | 1 | 960 | 960 | 1.5 | 1440
15 | 53-T040000001 | 弹簧 | ￠4.2*10MM 线径0.4MM 黑锌 | pcs | 8 | 1 | 960 | 960 | 0.027 | 25.92
16 | 51-1811424000 | 快速锁 | JYD212-1锁杆/不带锁座 76MM （头部包胶）SUS 左右 | pcs | 2 | 1 | 240 | 240 | 17.5 | 4200
73 | 51-1811424001 | 快速锁 | JYD212-1锁杆/不带锁座 56.5MM （头部包胶）SUS 上下 | pcs | 2 | 1 | 240 | 240 | 17.5 | 4200
17 | 51-1811342001 | 弹簧锁座 | 45*30*6MM 包胶 锁片为90度 | pcs | 4 | 1 | 480 | 480 | 7.5 | 3600
18 | 51-1811309000 | 连接片 | 80*70MM | pcs | 1.5 | 1 | 180 | 180 | 3.6 | 648
19 | 73-4021000038 | PET贴纸 | 61.38*49.6*0.2MM 贴纸 配液晶面板 | pcs | 1 | 1 | 120 | 120 | 4 | 480
20 | 21-NLCD201000 | 液晶面板 | NL-CD201 诺瓦 | pcs | 1 | 1 | 120 | 120 | 50 | 6000
21 | 33-GPAD400000 | 电源 | 金威源 GPAD401M5-1A | pcs | 1 | 1 | 120 | 120 | 265 | 31800
22 | 73-1028000006 | 导热硅胶垫 | TSF-3000系列 226*50*0.3MM | pcs | 1 | 1 | 120 | 120 | 4.2 | 504
23 | 21-04VIP1D000 | 滤波器 | VIP1D15-101-6W | pcs | 1 | 1 | 120 | 120 | 15.8 | 1896
24 | 3D-12RNB20000 | 冷压端子 | RNB 2-4S | pcs | 5 | 1 | 600 | 600 | 0.03 | 18
25 | 3D-12RNB12000 | 冷压端子 | RNB 1.25-4S | pcs | 6 | 1 | 720 | 720 | 0.029 | 20.88
26 | 73-4012000002 | 热缩管 | ￠4MM热缩管 200米 黑 | M | 0.52 | 1 | 62.4 | 62.4 | 0.16 | 9.984
27 | 3H-0100000014 | 电源线 | UL1015 黑色 14AWG | M | 0.4 | 1 | 48 | 48 | 1.593 | 76.464
28 | 3H-0100000015 | 电源线 | UL1015 红色 14AWG | M | 0.4 | 1 | 48 | 48 | 1.593 | 76.464
29 | 3G-05P0150001 | 5P彩排线 | 5P彩排线 150MM 两头2.0 反向 | pcs | 1 | 1 | 120 | 120 | 0.86 | 103.2
30 | 3H-0300000135 | 电源线 | 三通T形线材3*14AWG 500MM 兴汇达注塑成形 含纽崔克电源航空头 NAC3FX-W/NAC3MX-W 支线100MM 含纽崔克电源航空头 NAC3FX-W UL认证 | pcs | 1 | 1 | 120 | 120 | 157.39 | 18886.8
31 | 3H-0100000024 | 电源线 | 3*14AWG UL SJT 14WG/3C BK （线芯黑，白，绿) | M | 240 | 120 | 240 | 240 | 5.645 | 1354.8
32 | 3H-0100000068 | 电源线 | UL1015线 绿色 16AWG | M | 0.6 | 1 | 72 | 72 | 0.985 | 70.92
33 | 3H-0400000081 | 成品网线 | 170MM 两头带水晶头 CAT6超六类带屏蔽网线 | pcs | 2 | 1 | 240 | 250 | 4.65 | 1162.5
34 | 3H-0200000006 | 网线 | CAT6 CABLE 4P 超6类网线 带屏蔽 蓝色 | M | 140 | 120 | 140 | 140 | 2.4 | 336
35 | 3D-0800000004 | 水晶头 | CAT6 水晶头 带外壳镀镍 带屏蔽 | pcs | 280 | 120 | 280 | 280 | 0.35 | 98
36 | 3D-06NE8FD002 | 信号航空座 | NE8FDY-SE 纽崔克 户外 | pcs | 2 | 1 | 240 | 240 | 58 | 13920
37 | 3D-06NE8MC000 | 信号航空头 | NE8MC-1 纽崔克 | pcs | 272 | 120 | 272 | 280 | 17.17 | 4807.6
38 | 3D-06NAC3F003 | 电源航空头 | NAC3FX-W 纽崔克 | pcs | 20 | 120 | 20 | 21 | 42.83 | 899.43
39 | 3D-06NAC3M001 | 电源航空头 | NAC3MX-W 纽崔克 | pcs | 1 | 1 | 120 | 120 | 42.83 | 5139.6
40 | 3D-0600000004 | 电源防护盖 | CNAC-FX SAC3FX的电源防护盖 | pcs | 20 | 120 | 20 | 20 | 5 | 100
41 | 52-PM04000600 | 螺丝 | PM4*6 SUS 白 | pcs | 2 | 1 | 240 | 240 | 0.028 | 6.72
42 | 52-PM04002801 | 螺丝 | PM4*28 SUS 白色 | pcs | 2 | 1 | 240 | 240 | 0.1 | 24
43 | 52-KM03000602 | 螺丝 | KM3*6 SUS 黑 | pcs | 4 | 1 | 480 | 480 | 0.056 | 26.88
44 | 52-KM04001600 | 螺丝 | KM4*16 SUS 白 | pcs | 8 | 1 | 960 | 960 | 0.066 | 63.36
45 | 52-PM03000605 | 螺丝 | PM3*6 组合 SUS 白 | pcs | 9 | 1 | 1080 | 1080 | 0.048 | 51.84
46 | 52-PM03000602 | 螺丝 | PM3*6 SUS 白 | pcs | 4 | 1 | 480 | 480 | 0.031 | 14.88
47 | 52-PM04000604 | 螺丝 | PM4*6 SUS 黑 | pcs | 1 | 1 | 120 | 120 | 0.058 | 6.96
48 | 53-P304000000 | M4齿轮垫片 | M4防滑齿轮垫片 SUS 黑 | pcs | 1 | 1 | 120 | 120 | 0.03 | 3.6
49 | 52-0M08006000 | 螺丝 | M8*60 内六角 SUS 黑 | pcs | 4 | 1 | 480 | 480 | 1.1 | 528
50 | 20-A5S0000000 | 接收卡 | 诺瓦 A5S | pcs | 1 | 1 | 120 | 120 | 88 | 10560
51 | 07-HUBP390022 | HUB板 | TILE-Q HUBV1.0-AXS | pcs | 1 | 1 | 120 | 120 | 81.234 | 9748.08
52 | 21-35512M0000 | U盘 | 512M | pcs | 1 | 120 | 1 | 1 | 10.3 | 10.3
53 | 82-2038000004 | L型扳手 | 内六角扳手 对边距离6MM | pcs | 4 | 120 | 4 | 4 | 3.2 | 12.8
54 | 61-0940560550 | 航空箱 | 945*568*550MM 内尺寸 一装八 | pcs | 15 | 120 | 15
55 | 61-0900520550 | 航空箱 | 905*528*550MM 内尺寸 备品 | pcs | 4 | 120 | 4
56 | 51-1811300004 | 压块 | 一面外径18MM，一面外径12MM，内径8.5MM,H=3.7+3MM | pcs | 4 | 1 | 480 | 480 | 2.2 | 1056
57 | 52-0M08002500 | 螺丝 | M8*25 内六角 SUS 黑色 | pcs | 4 | 1 | 480 | 480 | 0.63 | 302.4
58 | 53-P208000000 | M8弹垫 | M8弹垫 SUS 黑 | pcs | 4 | 1 | 480 | 480 | 0.05 | 24
59 | 53-P108000001 | M8平垫 | M8平垫 SUS 黑 | pcs | 4 | 1 | 480 | 480 | 0.06 | 28.8
60 | 21-RH98135000 | 磁环 | 磁环 RH9.8*13.5*6.35 | pcs | 4 | 1 | 480 | 480 | 0.15 | 72
61 | 40-0303900009 | 皮圈 | 124.44*407.25MM 35度硅胶 本色 DIGI精百得开模箱体后盖防水圈 | pcs | 1 | 1 | 120 | 120 | 2.31 | 277.2
62 | 40-0303900015 | 皮圈 | 10.90*30.90*1.72MM 160防水胶圈 40度硅胶 DIGI精百得开模箱体后盖防水圈 | pcs | 4 | 1 | 480 | 480 | 0.33 | 158.4
63 | 51-1811306000 | 滤波器安装架 | 57*20MM | pcs | 1 | 1 | 120 | 120 | 3 | 360
64 | 52-Z503001101 | 铜柱 | M3*11+6 外螺纹 M3外螺纹铜柱H=11+6MM(螺纹长度） | pcs | 2 | 1 | 240 | 240 | 0.176 | 42.24
65 | 52-KM03000604 | 螺丝 | KM3*6 沉头自攻螺丝 SUS 原色 | pcs | 16 | 1 | 1920 | 1920 | 0.025 | 48
66 | 53-M060000003 | 定位柱 | M6 304不锈钢定位柱 顶部直径6MM,H=5+7MM | pcs | 4 | 1 | 480 | 480 | 1.5 | 720
67 | 52-PM03000803 | 螺丝 | PM3*8 SUS 黑 组合 | pcs | 12 | 1 | 1440 | 1440 | 0.055 | 79.2
68 | 73-1028000008 | 硅胶套 | 把手硅胶套 120*21*18MM 色号pantone 2925c | pcs | 2 | 1 | 240 | 240 | 2.2 | 528
69 | 52-PM03000801 | 螺丝 | PM3*8 SUS 白 | pcs | 6 | 1 | 720 | 720 | 0.03 | 21.6
70 | 53-P103000003 | M3平垫 | M3平垫 SUS 白 | pcs | 6 | 1 | 720 | 720 | 0.01 | 7.2
71 | 40-0700000003 | Ｏ形金属环 | Ｏ形金属环 M4 | pcs | 2 | 1 | 240 | 240 | 2.3 | 552
72 | 40-0700000005 | 箱体把手 | DIGI私模前维护压铸铝箱体把手 黑 | pcs | 2 | 1 | 240 | 240 | 13.55 | 3252
74 | A0-0000000043 | 费用 | 超六类带屏蔽网线 470MM 两头带屏蔽水晶头+NE8MC-1 纽崔克航空头 加工费 | pcs | 111 | 120 | 111 | 111 | 4.8 | 532.8
75 | A0-0000000044 | 费用 | 超六类带屏蔽网线 700MM 两头带屏蔽水晶头+NE8MC-1 纽崔克航空头 加工费 | pcs | 17 | 120 | 17 | 17 | 4.8 | 81.6
76 | A0-0000000045 | 费用 | 超六类带屏蔽网线 10M 两头带屏蔽水晶头+NE8MC-1 纽崔克航空头 加工费 | pcs | 8 | 120 | 8 | 8 | 6.8 | 54.4
77 | 73-1030000004 | 镀金属漆 | 139.5*417*26.6MM PDP塑料底壳 喷金属漆 | pcs | 1 | 1 | 120 | 120 | 7.5 | 900
78 | 21-4300000001 | 轻触开关 | 6*6*7 | pcs | 1 | 1 | 120 | 120 | 0.05 | 6
79 | 52-PM03000805 | 螺丝 | PM3*8组合螺丝 SUS 白 | pcs | 4 | 1 | 480 | 480 | 0.051 | 24.48
80 | HUB板 | RJ45插座 | 双口RJ45（带屏蔽）立式 DIP | pcs |  |  |  | 3 | 1.65 | 4.95
81 |  | FCI座 | 61082-043402LF 总高11.7mm | pcs |  |  |  | 8 | 6.6 | 52.8
82 | 工程打样 | 围墙 | 1*5P 90度 2.0MM 白色座子 | pcs |  |  |  | 15 | 0.075 | 1.125
83 |  | 皮圈 | 10.76*30.76*1.58MM 135防水胶圈 40度硅胶 DIGI精百得开模箱体后盖防水圈 | pcs |  |  |  | 10 | 22 | 220
84 |  | 皮圈 | 10.76*30.76*1.58MM 140防水胶圈 40度硅胶 DIGI精百得开模箱体后盖防水圈 | pcs |  |  |  | 10 | 22 | 220
85 |  | 皮圈 | 10.76*30.76*1.58MM 150防水胶圈 40度硅胶 DIGI精百得开模箱体后盖防水圈 | pcs |  |  |  | 10 | 22 | 220
86 |  | 皮圈 | 10.76*30.76*1.58MM 160防水胶圈 40度硅胶 DIGI精百得开模箱体后盖防水圈 | pcs |  |  |  | 10 | 22 | 220
87 |  | 磁铁 | 磁铁¢12*3mm M3沉孔 | pcs |  |  |  | 48 | 0.9 | 43.2
88 |  | 磁铁 | 磁铁¢9*2.7mm | pcs |  |  |  | 40 | 0.63 | 25.2
89 |  | 螺丝 | KM3*6 沉头自攻螺丝 SUS 原色 | pcs |  |  |  | 80 | 0.025 | 2
90 |  | 皮圈 | P3.91(64*72)1921灯－中间压板型防水圈 C款 59.1*38.1*2.1MM （万年硅胶） | pcs |  |  |  | 10 | 0.25 | 2.5
91 |  | 皮圈 | P3.91(64*72)1921灯－左右压板腰型防水圈 E款 83.1*21.2*2.6MM | pcs |  |  |  | 10 | 0.33 | 3.3
92 |  | 磁铁 | 磁铁¢12*3mm M3沉孔 | pcs |  |  |  | 80 | 0.9 | 72
93 |  | 盖板 | P3.91(64X72)1921灯－中间不锈钢盖板 59*38*1.2MM | pcs |  |  |  | 10 | 2.5 | 25
94 |  | 盖板 | P3.91(64*72)1921灯－左右不锈钢盖板 83.1*21.1*1.2MM | pcs |  |  |  | 10 | 2.5 | 25
95 |  | Ｏ形金属环 | Ｏ形金属环 M4 | pcs |  |  |  | 4 | 2.3 | 9.2
96 |  | 螺丝 | KM3*8 SUS 黑 | pcs |  |  |  | 40 | 0 | 0
97 |  | 螺丝 | KM3*6 SUS 黑 | pcs |  |  |  | 20 | 0.038 | 0.76
98 |  | 螺丝 | PM4*28 SUS 组合 白色 | pcs |  |  |  | 40 | 0.18 | 7.2
99 |  | 螺丝 | PM4*12 SUS 组合 白色 | pcs |  |  |  | 40 | 0.136 | 5.44
183622.377
备品
序号 | 商品编号 | 商品名称 | 商品规格 | 单位 | 数量 | 件数 | 出库数量 | 出库数量 | 单价 | 金额
1 | L180702-189 | 弹簧锁座 | 45*30*6MM 包胶 锁片为90度 | pcs | 80 | 80 | 80 | 80 | 7.5 | 600
2 |  | 螺丝 | PM4*15 组合 铁 白 | pcs | 160 | 160 | 160 | 160 | 0.048 | 7.68
5 | 33-GPAD400000 | 电源 | 金威源 GPAD401M5-1A | pcs | 1 | 1 | 1 | 1 | 265 | 265
6 | 20-A5S0000000 | 接收卡 | 诺瓦 A5S | pcs | 1 | 1 | 1 | 1 | 88 | 88
7 | 36-MBI5151G00 | IC | MBI5151GP | pcs | 50 | 50 | 50 | 50 | 0.94 | 47
8 | 36-74HC245P00 | IC | 74HC245PW | pcs | 10 | 10 | 10 | 10 | 0.46 | 4.6
9 | 36-RT5958DS00 | IC | RT5958DSP | pcs | 10 | 10 | 10 | 10 | 0.7 | 7
10 | 30-Z1921RGB00 | LED灯 | FM-Z1921RGBA-SH 国星金线 | pcs | 300 | 300 | 300 | 300 | 0.095 | 28.5
11 | 40-0103900011 | 面罩 | P3.906(32X16点)-1921灯户外表贴面罩 DIGI开模 世超 | pcs | 20 | 20 | 20 | 20 | 1.6 | 32
12 | 3H-0300000135 | 电源线 | 三通T形线材3*14AWG 500MM 兴汇达注塑成形 含纽崔克电源航空头 NAC3FX-W/NAC3MX-W 支线100MM 含纽崔克电源航空头 NAC3FX-W UL认证 | pcs | 1 | 1 | 1 | 1 | 157.39 | 157.39
13 | 07-HUBP390022 | HUB板 | TILE-Q HUBV1.0-AXS | pcs | 1 | 1 | 1 | 1 | 81.234 | 81.234
1318.404
521188.911